## STAPLAN
CALCUL DE STATIQUE 3 FORCES
notice d'utilisation: remplir les cadres de données en orange, les résultats apparaissent ensuite dans les cadres en vert
|  | Solide ou ensemble Isolé | (1+2+3)
|  | paramétrage |  |  |  |  | données | [6 empty] | résultats
Composantes de la force en Newtons
Action du SOLIDE | 1 | force connue | A | 1/(1+2+3) |  | Ar = | 200 | N | au point X | A | = | 0 | mm | -3.6754e-14 | N | 200 | N (Norme de de la force)
[6 empty] | Atéta = | 270 | degrés | Y | A | = | 0 | mm | -200 | N | 270 | degrés (angle de la force avec l'horizontale)
Action du SOLIDE | 2 | force de direction connue | B | 2/(1+2+3) |  | Btéta | 135 | degrés | au point X | B | = | -300 | mm | -369.2308 | N | 522.1712 | N (Norme de de la force)
[6 empty] | ou | -45 | degrés | Y | B | = | 25 | mm | 369.2308 | N | 135 | degrés (angle de la force avec l'horizontale)
Action du SOLIDE | 3 | force inconnue | C | 3/(1+2+3) |  | Cx = ? |  |  | au point X | C | = | -600 | mm | 369.2308 | N | 406.1655 | N (Norme de de la force)
[6 empty] | Cy = ? |  |  | Y | C | = | 0 | mm | -169.2308 | N | -24.6236 | degrés (angle de la force avec l'horizontale)
Note on G9: Profil DEFAUT: Norme de la force en Newtons
Note on O9: Profil DEFAUT: Coordonnées du point d'application de la force
Note on G10: Profil DEFAUT: Angle de la force avec l'horizontale en degrés
Note on G12: Profil DEFAUT: Angle de la force avec l'hoerizontale
Note on O12: Profil DEFAUT: Coordonnées du point d'application de la force
Note on O15: Profil DEFAUT: Coordonnées du point d'application de la force